## Sheet1
Date (MM/DD/YYYY)	Time (HH:mm:ss)	Time (Fract. Sec)	Site Name	Chlorophyll RFU	Chlorophyll ug/L	Cond µS/cm	Depth m	fDOM QSU	fDOM RFU	nLF Cond µS/cm	ODO % sat	ODO % CB	ODO mg/L	Pressure psi a	Sal psu	SpCond µS/cm	TAL PE RFU	TAL PE ug/L	TDS mg/L	Turbidity FNU	TSS mg/L	pH	pH mV	Temp °C	Vertical Position m	GPS Latitude °	GPS Longitude °	Altitude m	Battery V	Cable Pwr V	Barometer mmHg
10/7/22	12:30:42	0	<None>	0.2	0.85	287.5	-0.356	-0.78	-0.25	276.4	108.3	108.3	8.64	-0.505	0.13	277.5	2.03	5.57	180	8.66	0	7.51	-54	26.889	-0.355	25.90829	-80.13619	-0.6	5.83	12.1	1447.6
10/7/22	12:30:57	0	<None>	0.35	1.47	52386	0.452	16.05	5.36	49348.8	93.3	93.3	6.11	0.656	32.4	49644.6	0.74	2.03	32269	2.06	0	7.82	-73	27.891	0.464	25.90825	-80.13624	-0.9	5.83	12.1	1447.6
10/7/22	12:31:12	0	<None>	0.31	1.33	53647.2	0.69	13.06	4.36	50582	96.7	96.7	6.31	1.002	33.31	50880.4	0.68	1.87	33072	-0.11	0	7.85	-75	27.846	1.006	25.90822	-80.13626	-1.6	5.82	12.1	1447.5
10/7/22	12:31:27	0	<None>	0.26	1.12	54228.1	0.841	8.95	2.99	51167.9	97.3	97.3	6.33	1.222	33.74	51465.6	0.59	1.64	33453	-0.08	0	7.91	-78.4	27.81	1.193	25.90819	-80.13629	-1.7	5.83	12.1	1447.5
10/7/22	12:31:42	0	<None>	0.22	0.94	55623.7	1.843	6.19	2.07	52388.8	101.3	101.3	6.55	2.679	34.65	52703.9	0.4	1.11	34258	0.18	0	7.94	-80	27.901	1.784	25.90818	-80.13631	-1.3	5.83	12.1	1447.5
10/7/22	12:31:57	0	<None>	0.21	0.9	55658.1	1.996	5.33	1.78	52494.6	102.6	102.6	6.64	2.903	34.73	52802.4	0.39	1.07	34322	0.2	0	7.95	-81	27.832	2.175	25.90816	-80.13633	-0.6	5.83	12.1	1447.5
10/7/22	12:32:12	0	<None>	0.22	0.96	55132	2.831	5.44	1.82	52417.6	102.4	102.4	6.67	4.117	34.65	52680.4	0.37	1.03	34242	-0.07	0	7.96	-81.3	27.435	2.857	25.90814	-80.13635	-0.5	5.83	12.1	1447.5
10/7/22	12:32:27	0	<None>	0.25	1.09	55080.5	2.843	5.38	1.8	52401	102.9	102.9	6.71	4.134	34.64	52660.3	0.38	1.06	34229	-0.15	0	7.96	-81.4	27.406	2.907	25.90812	-80.13638	-0.8	5.83	12.1	1447.5
10/7/22	12:32:42	0	<None>	0.23	0.98	55196.4	3.521	5.16	1.73	52462.4	101.6	101.6	6.62	5.12	34.68	52727.2	0.45	1.24	34273	-0.11	0	7.96	-81.2	27.453	3.516	25.9081	-80.1364	-0.4	5.83	12.1	1447.5
10/7/22	12:32:57	0	<None>	0.24	1.03	55208.2	3.528	5.08	1.7	52465.7	100.7	100.7	6.56	5.129	34.69	52731.3	0.44	1.2	34275	-0.16	0	7.96	-81.1	27.459	3.625	25.90808	-80.13642	0	5.83	12.1	1447.5
10/7/22	12:33:12	0	<None>	0.29	1.25	55745.7	3.747	4.66	1.56	52689.4	100.3	100.3	6.49	5.449	34.87	52986.4	0.65	1.78	34441	1.23	0	7.95	-80.8	27.726	4.196	25.90805	-80.13645	-0.2	5.83	12.1	1447.4
10/7/22	12:33:27	0	<None>	0.44	1.87	56121.6	4.91	4.44	1.49	52891.6	98.2	98.2	6.34	7.141	35.03	53206.1	0.99	2.71	34584	4.33	0	7.94	-80.2	27.869	4.95	25.90803	-80.13647	0.4	5.83	12.1	1447.4
10/7/22	12:33:42	0	<None>	2.46	10.21	56134.3	5.11	6.97	2.33	52889.7	97.1	97.1	6.27	7.431	35.03	53205.6	13.5	36.96	34584	1426.19	0	7.94	-79.9	27.882	5.276	25.90799	-80.1365	-2.2	5.83	12.1	1447.3
10/7/22	12:33:57	0	<None>	8.77	36.28	56067.1	5.243	5.31	1.78	52812.7	118	118	7.62	7.624	34.97	53129.7	86.86	237.74	34534	282.53	0	7.62	-60.8	27.895	5.437	25.90796	-80.13651	-0.5	5.83	12.1	1447.2
10/7/22	12:34:12	0	<None>	8.22	34	55917.8	5.416	-0.55	-0.18	52649.4	151.2	151.2	9.76	7.875	34.85	52967.8	123.42	337.79	34429	240.9	0	7.59	-58.8	27.916	5.463	25.90793	-80.13652	-0.7	5.83	12.1	1447.2
10/7/22	12:34:27	0	<None>	9.54	39.45	53091.7	5.484	-0.49	-0.16	49923.6	160	160	10.44	7.962	32.83	50232.5	82.59	226.05	32651	255.76	0	7.55	-56.9	27.98	5.541	25.9079	-80.13654	-1.2	5.83	12.1	1447.2
10/7/22	12:34:42	0	<None>	8.22	34.01	52558.9	5.499	-0.4	-0.13	49398.4	157.1	157.1	10.26	7.982	32.44	49706.7	102	279.15	32309	276.03	0	7.51	-54.4	28.004	5.53	25.90788	-80.13655	-1.4	5.83	12.1	1447
10/7/22	12:34:57	0	<None>	8.03	33.22	52301.8	5.515	-0.36	-0.11	49151.2	151.3	151.3	9.9	8.004	32.26	49458.6	93.91	257.03	32148	279.6	0	7.49	-52.8	28.01	5.541	25.90786	-80.13657	-2.5	5.83	12.1	1447.1
10/7/22	12:35:12	0	<None>	8.33	34.46	52193.7	5.526	-0.39	-0.12	49052.8	143.4	143.4	9.38	8.019	32.19	49359.2	89.31	244.44	32083	277.47	0	7.5	-53.5	28.007	5.539	25.9079	-80.1366	-3.7	5.82	12.1	1447
10/7/22	12:35:27	0	<None>	8.34	34.5	55446.6	5.504	-0.18	-0.05	52186	55.6	55.6	3.6	8.001	34.5	52503.7	75.3	206.08	34127	269.88	0	7.51	-54.5	27.935	5.463	25.90791	-80.13663	-4.5	5.83	12.1	1447.2
10/7/22	12:35:42	0	<None>	5.95	24.62	55626.9	5.466	0.23	0.08	52383	93.4	93.4	6.04	7.947	34.65	52699	42.86	117.3	34254	257.09	0	7.54	-56.3	27.909	5.441	25.90793	-80.13663	-3.2	5.83	12.1	1447.2
10/7/22	12:35:57	0	<None>	2.75	11.41	55303	5.41	21.54	7.19	52073.6	97.3	97.3	6.3	7.863	34.42	52388.2	27.01	73.93	34052	296.74	0	7.52	-54.9	27.913	5.357	25.90792	-80.13663	-2	5.83	12.1	1447
10/7/22	12:36:12	0	<None>	2.88	11.95	55405.1	5.374	-0.37	-0.11	52168.1	98.2	98.2	6.35	7.812	34.49	52483.5	31.21	85.43	34114	277.67	0	7.59	-58.9	27.915	5.36	25.90791	-80.13665	-0.7	5.83	12.1	1447.1
10/7/22	12:36:27	0	<None>	3.09	12.82	55449.6	5.354	-0.39	-0.12	52207.5	99.4	99.4	6.43	7.783	34.52	52523.3	29.37	80.39	34140	269.78	0	7.39	-46.8	27.917	5.339	25.9079	-80.13665	-1.2	5.83	12.1	1447
10/7/22	12:36:42	0	<None>	2.74	11.36	55455.1	5.34	-0.38	-0.12	52214.6	99.4	99.4	6.43	7.763	34.52	52530.3	28.86	79	34145	259.5	0	7.42	-48.5	27.915	5.309	25.9079	-80.13665	-1.3	5.83	12.1	1447
10/7/22	12:36:57	0	<None>	2.6	10.79	55410.1	5.327	-0.34	-0.11	52169.3	99.1	99.1	6.41	7.743	34.49	52485.1	30.33	83.01	34115	252.18	0	7.51	-54.3	27.918	5.316	25.90788	-80.13664	-1.4	5.83	12.1	1446.8
10/7/22	12:37:12	0	<None>	2.57	10.65	55416.1	5.313	-0.3	-0.09	52174.6	98.9	98.9	6.4	7.722	34.49	52490.4	30.75	84.15	34119	247.7	0	7.48	-52.5	27.918	5.31	25.90788	-80.13664	-0.9	5.83	12.1	1446.9
10/7/22	12:37:27	0	<None>	2.55	10.57	55435.7	5.31	-0.31	-0.09	52194.5	98.9	98.9	6.4	7.719	34.51	52510.2	30.73	84.11	34132	246.22	0	7.45	-50.6	27.917	5.303	25.90788	-80.13663	-1	5.83	12.1	1446.9
10/7/22	12:37:42	0	<None>	2.57	10.66	55449.6	5.309	-0.3	-0.09	52206.3	98.9	98.9	6.4	7.717	34.52	52522.3	30.57	83.68	34139	244.6	0	7.43	-49.3	27.918	5.311	25.90788	-80.13663	-0.9	5.83	12.1	1446.8
10/7/22	12:37:57	0	<None>	2.58	10.7	55450.4	5.308	-0.31	-0.09	52198.1	98.9	98.9	6.4	7.716	34.51	52515	30.64	83.86	34135	244.31	0	7.4	-47.8	27.926	5.308	25.90787	-80.13664	-0.7	5.83	12.1	1446.8
10/7/22	12:38:12	0	<None>	2.53	10.5	55429	5.288	-0.3	-0.09	52174.6	98.8	98.8	6.39	7.686	34.5	52491.7	31.14	85.23	34120	243.58	0	7.45	-50.8	27.93	5.223	25.90785	-80.13665	-0.8	5.83	12.1	1446.7
10/7/22	12:38:27	0	<None>	2.52	10.46	55402.7	5.237	-0.32	-0.1	52150.2	99.5	99.5	6.43	7.613	34.48	52467.1	30.82	84.36	34104	242.66	0	7.51	-54.1	27.929	5.135	25.90783	-80.13667	-1.3	5.83	12.1	1446.8
10/7/22	12:38:42	0	<None>	15.66	64.76	54874.6	5.155	0.96	0.33	51650.6	99.8	99.8	6.45	7.493	34.11	51964.7	105.74	289.41	33777	1527.37	0	7.85	-74.8	27.932	4.855	25.90782	-80.13669	-1.8	5.83	12.1	1446.8
10/7/22	12:38:57	0	<None>	8.82	36.48	55902	5.049	13.16	4.39	52620.2	97.9	97.9	6.32	7.341	34.83	52939.9	44.35	121.39	34411	1390.31	0	7.92	-78.8	27.929	4.841	25.90779	-80.13669	-2	5.83	12.1	1446.7
10/7/22	12:39:12	0	<None>	12.43	51.43	56129.8	5.011	8.37	2.8	52835.1	99.6	99.6	6.42	7.287	34.99	53156.1	107.12	293.19	34551	323.88	0	7.94	-80.5	27.929	5.163	25.90778	-80.1367	-2.1	5.83	12.1	1446.9
10/7/22	12:39:27	0	<None>	10.39	42.97	56031.8	5.061	0.48	0.17	52736.9	100.8	100.8	6.5	7.358	34.91	53058	65.46	179.17	34488	342.49	0	7.93	-79.5	27.935	5.04	25.90778	-80.13674	-1.7	5.83	12.1	1446.9
10/7/22	12:39:42	0	<None>	4	16.58	56017.9	5.059	3.9	1.31	52716.8	99.7	99.7	6.43	7.356	34.9	53038.5	12.72	34.83	34475	1002.02	0	7.94	-80	27.941	4.912	25.90776	-80.13674	-2.3	5.83	12.1	1446.9
10/7/22	12:39:57	0	<None>	0.92	3.83	56176	4.923	9.23	3.08	52872	99.5	99.5	6.41	7.16	35.02	53193.9	8.01	21.93	34576	498.23	0	7.94	-80.3	27.935	4.623	25.90774	-80.13675	-2.6	5.83	12.1	1446.9
10/7/22	12:40:12	0	<None>	1.69	7.03	55811.9	3.917	9.02	3.02	52711	99.1	99.1	6.41	5.696	34.89	53012.5	8.85	24.23	34458	543.74	0	7.95	-80.7	27.765	3.989	25.90771	-80.13677	-1.6	5.83	12.1	1446.9
10/7/22	12:40:27	0	<None>	0.69	2.88	55757.7	3.956	7.83	2.62	52706.6	98.9	98.9	6.41	5.753	34.88	53003.1	2.53	6.94	34452	122.12	0	7.95	-80.9	27.72	3.827	25.90769	-80.13679	-1.2	5.83	12.1	1446.9
10/7/22	12:40:42	0	<None>	1.36	5.65	55183	2.995	8.15	2.72	52422.3	100.1	100.1	6.52	4.355	34.66	52689.7	4.27	11.71	34248	128.68	0	7.96	-81.3	27.477	2.928	25.90768	-80.13682	-1.5	5.83	12.1	1447
10/7/22	12:40:57	0	<None>	0.58	2.44	55121.8	1.913	8	2.67	52272.1	101.6	101.6	6.61	2.781	34.55	52548.4	1.73	4.75	34156	277.95	0	7.96	-81.5	27.565	1.936	25.90766	-80.13685	-1.5	5.83	12.1	1446.9
10/7/22	12:41:12	0	<None>	0.39	1.67	53478.3	1.036	9.98	3.33	50503	97	97	6.33	1.504	33.25	50792.3	1.29	3.54	33015	8.02	0	7.89	-77	27.771	1.017	25.90763	-80.13687	-0.1	5.83	12.1	1446.7

						6.7866590146	-11.4738279253	slope	intercept
						1.4376815385	5.7910917332	Δslope	Δintercept
						0.5820672076	10.8895379512	R^2 (RSQ)	SE(y)
						22.2836673484	16	F	DoF
						2642.4426613448	1897.3125886552	ss reg	ss resid

						88.852254522	-151.6195712588	slope	intercept
						40.4287804376	162.8502348411	Δslope	Δintercept
						0.2318805829	306.222711426	R^2 (RSQ)	SE(y)
						4.830094442	16	F	DoF
						452929.301687842	1500357.58388994	ss reg	ss resid

						0.6146330815	5.2784401593	slope	intercept
						0.1555595956	0.626606007	Δslope	Δintercept
						0.4938514117	1.1782665874	R^2 (RSQ)	SE(y)
						15.6112706209	16	F	DoF
						21.6733166953	22.2129944158	ss reg	ss resid

						0.0357753191	27.6664879521	slope	intercept
						0.0270873568	0.1091099551	Δslope	Δintercept
						0.0983045603	0.2051697765	R^2 (RSQ)	SE(y)
						1.7443505826	16	F	DoF
						0.0734278049	0.6735141951	ss reg	ss resid